## Sheet1
Part #	Mfr	Description	Qty	RefDes
LTC3528	LTC	Step-Up DC/DC	1	U1
ATmega328P-AU	Atmel	Microcontroller	1	U2
CPDT6-5V4-HF		ESD Diodes	1	U4

	Generic	499k, 1% Resistor (0805)	1	R1
	Generic	287k, 1% Resistor (0805)	1	R2
	Generic	1k Resistor (0805)	3	R3,R5,R6
	Generic	10k Resistor (0805)	1	R4

91A1A-B24-(A/B)20L	Bourns	100k Potentiometer	1	P1

	Generic	10uF 25V X7R/X5R (0805)	2	C2,C4
	Generic	33pF 16V NP0 (0805)	1	C3
	Generic	0.1uF 16V X7R/X5R (0805)	3	C5,C6,C7
	Generic	22pF 16V NP0 (0805)	2	C8,C9
	Generic	1uF 16V X7R/X5R (0805)	2	C10,C12
	Generic	8.2pF 16V NP0 (0805)	1	C11

MSS6132-472MLB	Coilcraft	4.7uH Inductor	1	L1

ATS111BSM-1		11.0592MHz, 18pF Crystal (HC-49-SMT)	1	Y1

Si2333DDS		P-channel FET	1	MP1

SMP4-SBC	Bivar	Red/Green LED	1	D1

NPPN101BFLD-RC		Xbee Sockets (SMT)	2	XU3

M2013ES1W03	NKK	SPDT Center-Off Toggle Switch	1	SW1
D6R90 F1	C&K	Pushbutton	1	SW2
CT2195MST		5-pos DIP switch	1	SW3

OSTTC022162	OST	Dual 0.2" Terminal Blocks	1	J1
		2x3 male header	6	J2

1553BBKBAT	Hammond	Case	1
515-1192-00550F	Dialight	Light Pipe	1	For D1
		Knob (user preference, for 1/4” potentiometer shafting)	1	For P1